## (6)E.1分部分项工程量清单计价表
E.1 分部分项工程量清单计价表
工程名称：临时停车场工程 |  |  |  |  | 标段： |  |  |  |  | 第3页 共3页
序 | 项目编码 | 项目名称 | 项目特征描述 | 计 | 工程量 | 金额（元）
|  |  |  | 量 |  | 综合单价 | 合价 | 其中
号 |  |  |  | 单 |  |  |  | 定额 | 定额 | 暂估价
|  |  |  | 位 |  |  |  | 人工费 | 机械费
1 | 040202001001 | 路床（槽）碾压检验 | 1.整理平整原有路基 2.路基碾压 3.场地内建筑垃圾推运至地块空旷处 | m2 | 3000
2 | 040203007001 | 水泥混凝土 | 1.混凝土强度等级:C25 2.厚度:10cm 3.按规范做法施工,含切缝、养生、拉纹、伸缩缝等 | m2 | 3000
3 | WB040203009001 | 模板 | 厚度:10cm | m2 | 3000
4 | 040205006001 | 标线 | 1.根据需要施画热熔标线 | m2 | 300
5 | 040103002001 | 围墙砌筑 | 1.围墙砌筑 2.样式及做法参照现有围墙 3.对停车场范围内破损部位进行修补，新开大门处围墙拆除 4.施工单位需综合考虑现场情况综合进行报价 | m | 50
6 | 040103002001 | 车档砌筑 | 1.东侧围墙车档砌筑 2.砖砌体，外粉刷，砌筑高度40cm 3.施工单位需综合考虑现场情况综合进行报价 | m | 120
7 | 040103002001 | 排水明沟 | 1.排水明沟 2.沟槽尺寸：30*40cm 3.砖砌体，内粉刷，钢筋混凝土盖板 4.报价包含土方挖运等，施工单位需综合考虑现场情况综合进行报价 | m | 70
8 | 040205011001 | 值警亭 | 1、不锈钢成品值班亭2.8mX1.2mX2.2m 2、含安装及水电接入 3、水电接入需根据甲方取电点综合考虑报价 4、参数要求：墙体部分，不锈钢方管，不锈钢装饰管，玻璃；顶架部分，不锈钢方管，防水卷材；玻璃雨蓬；底架部分，方管，花纹铝地板；铝合金外开门，铝合金移窗，钢化玻璃，五金门锁；配电箱，管线，电源插座，空调插座，吸顶灯，照明开关；空调预留孔，简易工作台面 | 只 | 1
9 | 011705001001 | 大型机械设备进出场及安拆 | 1、投标人自行踏勘现场报价，决算时不予调整 | 项 | 1
合 计
测评合格编号：2018JS-05【神机造价软件V60安徽版】

## (5)附录F措施项目清单与计价表
附录F 措施项目清单与计价表
工程名称：临时停车场工程 |  |  | 标段： |  | 第1页 共1页
序号 | 项目编码 | 项目名称 | 计算基础 | 费率（%） | 金额（元）
1 | SC-01 | 夜间施工增加费
2 | SC-02 | 二次搬运费
3 | SC-03 | 冬雨季施工增加费
4 | SC-04 | 已完工程及设备保护费
5 | SC-05 | 工程定位复测费
6 | SC-06 | 临时保护设施费
7 | SC-07 | 行车、行人干扰增加费
8 | SC-08 | 赶工措施费
合计
测评合格编号：2018JS-05【神机造价软件V60安徽版】

## (4)附录G不可竞争项目清单与计价表
附录G 不可竞争项目清单与计价表
工程名称：临时停车场工程 |  |  | 标段： |  | 第1页 共1页
序号 | 项目编码 | 项目名称 | 计算基础 | 费率（%） | 金额（元）
1 | SF-01 | 环境保护费 |  | 0.7
2 | SF-02 | 文明施工费 |  | 3
3 | SF-03 | 安全施工费 |  | 2.1
4 | SF-04 | 临时设施费 |  | 3.5
5 | SF-05 | 工程排污费
合计
测评合格编号：2018JS-05【神机造价软件V60安徽版】

## (3)H.1其他项目清单与计价汇总表
H.1 其他项目清单与计价汇总表
工程名称：临时停车场工程 | 标段： | 第1页 共1页
序号 | 项目名称 | 金额（元）
1 | 暂列金额
2 | 专业工程暂估价
3 | 计日工
4 | 总承包服务费
合计
测评合格编号：2018JS-05【神机造价软件V60安徽版】

## (2)H.2暂列金额明细表
H.2 暂列金额明细表
工程名称：临时停车场工程 |  | 标段： |  | 第1页 共1页
序号 | 项目名称 | 计量单位 | 暂定金额（元） | 备注
1 | 暂列金额
2
3
4
合计
测评合格编号：2018JS-05【神机造价软件V60安徽版】

## (1)附录I税金计价表
附录I 税金计价表
工程名称：临时停车场工程 |  |  | 标段： |  | 第1页 共1页
序号 | 项目名称 | 计算基础 | 计算基数 | 费率（%） | 金额（元）
1 | 增值税 | 分部分项工程+措施项目+不可竞争+其他项目 |  | 9
合 计
测评合格编号：2018JS-05【神机造价软件V60安徽版】