## 征集书
序号 | 设备名称 | 详细参数 | 单位 | 数量
1 | LED室外全彩屏 | 1、像素点间距：4mm。 2、LED灯管：2727黑灯。 3、物理密度：62500。 4、单元板分辨率：80*40。 *5、阻燃：GB4943-V0等级。(提供证明检测报告扫描件或影印件） 6、对比度：≥4000：1。 7、灰度等级：≥14bit。 8、刷新率：≥1920Hz。 9、亮度均匀性：≥97%。 10、色度均匀性：±0.003Cx,Cy。 11、色温（K）：3000—9300可调，换帧频率：＞60Hz。 *12、像素失控率，整屏像素测得的失控率为0.0091，区域像素测得的失控率为0.025。(提供证明检测报告扫描件或影印件） 13、水平视角（°）：≥160。 14、垂直视角（°）：≥160。 15、最佳观看距离：3m-50m。 16、驱动IC:2153。 17、运行温度：-10至40°C，运行湿度：10%RH至80%RH。 *18、进行行切换时能够同时完成行扫描和列扫描，两个操作之间同时完成，无残余的电量，不需要通过LED发光形式释放，无鬼影现象出现。(提供证明检测报告扫描件或影印件） 19、抗干扰符合：IEC801执行标准。 *20、蓝光辐亮度为3554W.M-2.SR-1,蓝光辐射范围符合相关要求。(提供证明检测报告扫描件或影印件） 21、低亮高灰：100%亮度时，16bits灰度；20%亮度时，12bits灰度。 *22、提供所投产品3C认证证书，并加盖投标人公章。 | ㎡ | 9.22
2 | 播放系统 | 1、超高对比度，画面细节出众，支持3D动态优化技术，有效消除噪波，支持色彩优化技术，画面更加逼真、自然，支持对比度增强技术，针对不同信号自动匹配，支持细节表现增强技术，有效消除锯齿边缘，支持8ms极速响应时间，有效消除画面拖尾，超宽视角。 *2、具有信号扩大、压缩、参量均衡控制软件著作权登记证书。 3、大屏开关机，支持串口控制拼接墙屏幕开关机。 4、支持自适应位置分配功能。 5、文字播放，支持各种文字播放特效，超高清滚动字幕特效。 *6、具有双电源控制模块管理软件著作权登记证书。 *7、无损秒传图像控制软件著作权登记证书。 *8、避免知识产权纠纷，所使用系统及证书均需与LED显示屏为同一品牌。 | 套 | 1
3 | 系统管理平台 | 技术要求： 最大带载65万像素，最宽4096像素，最高1536像素； 自带8G内存，支持最大128G的USB扩展存储； 支持多节目顺序播放，支持节目定时设置； 支持节目窗口任意分区，支持窗口任意层叠，支持多节目页播放； *1、有断电现场保护功能，能保存设备关机前的状态 (提供第三方检测报告并加盖投标单位公章）。 2、带有调节黑场时间功能，可避免信号切换时产生抖动； 3、具备与计算机联机使用的RS232通讯接口，方便联机控制； 4、提供两种不同类型的通讯协议，用户可以选择更符合自己习惯的其中一种。 5、带有自动增益技术，RGB系列矩阵可以传输100米长线 6、采用新型的LCD面板显示和轻触式按键；状态显示直观合理，设备操作更加简便； 7、简捷的前面板操作，后面板上有一个能与控制系统联机使用的RS-232C通讯端口。 *8、全通道纯数字1080P无损处理，独特虚拟屏技术，支持点对点超高分辨率地图，支持红外、按键、RS232串口、TCP/IP控制，USB控制(提供第三方检测报告并加盖投标单位公章）。 9、支持画面淡入淡出功能，保证双画面信号切换时无黑屏。 10、多种方式灵活开窗，全屏范围所有窗口任意漫游、叠加、缩放，没有窗口位置、尺寸、比例限制。 11、单屏内最大能开48个不同的信号窗口，所有窗口画面实时无丢帧显示。窗口叠层没有图层数限制，用户体验无限制感。 12、超高清滚动字幕特效功能，字体、颜色、大小、滚动速度及方向、背景颜色、背景透明度等都可灵活选择。 13、支持HDMI1.4接口。 14、输出端口映射技术，10秒钟完成端口映射设定，设备与显示单元之间的连接线材无需一一对应，保证连接有效即可，大大简化安装程序和缩短安装时间。 15、支持多层级灵活用户控制：本机控制方式、第三方PC客户端控制方式、电脑/手机/平板控制方式。 *16、采用3D全新蓝色矩阵式显示屏，全中文显示工作状态，内置轮循切换功能，能任意设定间隔时间和通道，内置32组场景存储功能，能直接在面板操作 (提供第三方检测报告并加盖投标单位公章）。 | 台 | 1
4 | 钢架结构及外表面装饰 | 1、LED大屏钢结构满足施工需要。 2、采用钢结构框架焊接,钢材均采用Q235钢，其质量标准符合《炭素结构钢》GB700-88的规定，焊条采用E43型焊条，套接位置采用一级焊疑缝，其质量标准应符合《炭钢焊条》GB5112-85的规定。 3、螺栓、螺母质量标准应符合GB3098.1-82、GB3098.2-82。 4、构件制造、除应遵守图纸中的要求外，还应遵守《钢结构工程施工及验收规范》GB50205-95有关规定。 5、构件在制造以前必须经放样，确定和校核图纸中的尺寸，制造后严格进行质量检查。 6、框架采用不锈钢包边，颜色根据现场环境及业主要求定制。 *7为保证施工安全，焊接精准，需提供钢架CDA设计图纸。 | ㎡ | 9.22
5 | 智能配低柜 | 1、工作电压(V):220V，380V； 2、电流(Ａ):负载/工作电压； 3、工作温度:-10~60°C； 4、最大负载为:30KW； 5、保存环境:温度：-10~60°C； 6、湿度:5%~95%RH； *7、为保证系统兼容性及设备运行稳定性，所投货物需与LED显示屏为同一品牌。 | 台 | 1
6 | 大屏配套音响 | 大功率室外防水音柱 全铝全结构，适用于中大型广场、操场等场所。 额定功率（100V）：40W/80W 额定功率（70V）：20W/40W 阻抗：黑：COM 绿：125Ω 白：250Ω 输入:100V 声压级（1W/1M)：102dB±3dB 频率响应：140-14KHz 喇叭单元：6.5''x4 产品尺寸：225 x 125x950mm 重量：6.3KG 材质 铝合金外壳和白色不锈钢金属支架 安装方式 白色不锈钢金属安装支架 | 台 | 2
7 | 大屏配套功放 | 产品介绍： 标准机箱设计，1U铝合金面板，人性化的抽手设计，美观实用。带前置合并式功放采用当今广泛使用的RVVP双芯互套双层屏蔽线进行传送，解决了传输距离短，音质不佳，维护管理复杂，互动性能差等问题。 产品描述： 1.标准机箱设计，1U铝合金面板，人性化的抽手设计，美观实用。 2.6路音源输入，其中3路标准线路信号，3路标准话筒信号。 3.1路音源输出，可环接至下一台功放音频输入接口。 4.总音量调节旋钮统一控制所有线路和话筒音量。 5.两段参量均衡器调节旋钮，用于调节高低音改善音质。 6.MIC3具最高优先权，信号输入时自动默音。 7.结型FET进行优先级转换，保证在默音过程中信号不失真。 8.采用进口功率管，输出功率强劲，宽频带、低噪声、高保真效果。 9.人性化的8级指示功能，包括信号，保护，失真，启动，电源等指示功能。 10.综合交叉音色补偿电路，对线间变压器所造成的高频损失进行修正，使线电压上的信号频谱曲线平直，音色优美。 11.高倍频程低音切除电路，保证升压系统安全工作，采用带音色补偿的低切技术，可以保证在不损失音质的情况下去除对升压系统有安全隐患的超低频成份。 12.70V、100V定压输出，4-16Ω定阻输出；额定功率：160W。 产品参数： 额定功率： 160W 输出方式： 70V，100V，4-16Ω 输入灵敏度/阻抗： MIC1,2:5mV/600Ω,不平衡TS端子输入；AUX1,2,3:350mV/10KΩ,不平衡RCA端子输入 输出灵敏度/阻抗： 1000mV/470Ω,不平衡TS端子输出 过载源电动势： MIC1,2:>12dB,不平衡TRS端子输入；AUX1,2,3:>20dB,不平衡RCA端子输入 音调(低音)： ±10dB at 100Hz 音调(高音)： ±10dB at 10KHz 信噪比： MIC1，2，3：66dB；AUX1，2，3：80dB 总谐波失真：1KHz时0.5%，1/3输出功率 频率响应： 50-16KHz(+1dB, -3dB) 默音功能： MIC3优先其他通道 通道串音衰减： ≤50dB 散热： 由前往后强制风冷，散热器温度55度时启动内置风扇 保护： 过热,过载&短路 电源： AC 220V/50Hz 最大耗散功率： 240W 重量： 8Kg 尺寸(W×H×D)： 484×44×360mm | 台 | 1
8 | 4G通讯模块 | 4G通讯模块：支持远程数据传输，实现系统远程管理。 | 台 | 1
9 | 流量卡 | 4G流量卡，每月100G流量，一年费用 | 张 | 1
10 | 供电线缆 | 两套显示屏供电各自配备一组220V国标6平方线缆、排插、电源线等。 | 套 | 1
11 | 显示大屏安装调试 | 1、显示大屏安装、运输及调试费用 | 项 | 1
12 | 大屏施工费用 | 1、室外综合布线开挖及回填 2、室内综合布线、墙面处理及设备安装 3、施工辅材：线槽、穿线管等所有施工辅料 | 项 | 1
13 | 中间不锈钢方管主龙骨支架 | 不锈钢：50×100，T2 | 套 | 2
14 | 副龙骨，结构造型支架 | 不锈钢：5*5,T1.5 | 套 | 2
15 | 1.2m不锈钢面板B级201 | 1.2mm | 项 | 1
16 | 不锈钢字 | 1.2mm | 套 | 1
17 | 法兰盘 | 2cm碳钢板 | 项 | 1
18 | 双组氟碳漆 | 底漆，面漆 | 项 | 1
19 | 制作费 | 造型设计及结构制作，定制，提供造型设计图 | 项 | 1
20 | 安装费 | 主体框架施工及安装 | 项 | 1
21 | 框架基础打造费用 | 整体架构地面基础处理 | 项 | 1
22 | 运输费+吊机费 | 设备运输和吊机租赁费用 | 项 | 1
23 | 辅助材料 | 主体框架施工所有辅材 | 项 | 1